## VLAN Table
VLAN TABLE
VLAN ID | VLAN NAME | NETWORK ADDRESS | PORT ASSIGNMENT
10 | IT | 192.168.10.0/24 | S1, S2: Fa0/1-6
20 | HR | 192.168.20.0/24 | S1, S2: Fa0/7-12
30 | Management | 192.168.30.0/24 | S1, S2: Fa0/13-18
99 | Unused_Ports | NA | S1, S2: Fa0/19-24, G0/2
999 | Native | TRUNK | S1, S2: G0/1

## Adresssing Table
ADRESSING TABLE
Device | Interface | IP Address | Subnet Mask | COMMENTS
S1 | VLAN 30 | 192.168.30.1 | 255.255.255.0 | SVI
S2 | VLAN 30 | 192.168.30.2 | 255.255.255.0 | SVI
IT-PC1 | NIC | 192.168.10.10 | 255.255.255.0 | Connected to S1 Fa0/1
IT-PC2 | NIC | 192.168.10.11 | 255.255.255.0 | Connected to S2 Fa0/1
HR-PC1 | NIC | 192.168.20.10 | 255.255.255.0 | Connected to S1 Fa0/7
HR-PC2 | NIC | 192.168.20.11 | 255.255.255.0 | Connected to S2 Fa0/7
Management-PC1 | NIC | 192.168.30.10 | 255.255.255.0 | Connected to S1 Fa0/13
Management-PC2 | NIC | 192.168.30.11 | 255.255.255.0 | Connected to S2 Fa0/13

## Ping Result
Ping from | To | Destination IP Address | Result Yes/No
IT-PC1 | IT-PC2 | 192.168.10.11 | Yes
| HR-PC1 | 192.168.20.10 | No
| HR-PC2 | 192.168.20.11 | No
| Management-PC1 | 192.168.30.10 | No
| Management-PC2 | 192.168.30.11 | No
| S1 | 192.168.30.1 | No
| S2 | 192.168.30.2 | No
HR-PC1 | HR-PC2 | 192.168.20.11 | Yes
| Management-PC1 | 192.168.30.10 | No
| Management-PC2 | 192.168.30.11 | No
| S1 | 192.168.30.1 | No
| S2 | 192.168.30.2 | No
Management-PC1 | Management-PC2 | 192.168.30.11 | Yes
| S1 | 192.168.30.1 | Yes
| S2 | 192.168.30.2 | Yes